## L-pad
L_pad attenuator
2007-08-17
This data is used in the plot:
Lpad
| Enter |  |  | From ITT handbook | [6 empty] | Alternate Calc
| Z1 | Z2 | Z1/Z2 | R1 | R2 | Za |  | Vin/Vout | Pout/Pin | dB | Pout/Pin | dB
| 50.1 | 50 | 1.002 | 2.2383 | 1119.1515 | 47.8617 |  | 0.95532 | 0.91447 | -0.38832 | 0.91447 | -0.38832
| 51 | 50 | 1.02 | 7.1414 | 357.0714 | 43.8586 |  | 0.85997 | 0.75434 | -1.2243 | 0.75434 | -1.2243
| 52 | 50 | 1.04 | 10.198 | 254.951 | 41.802 |  | 0.80388 | 0.67208 | -1.7258 | 0.67208 | -1.7258
| 53 | 50 | 1.06 | 12.6095 | 210.1587 | 40.3905 |  | 0.76208 | 0.61562 | -2.1069 | 0.61562 | -2.1069
| 54 | 50 | 1.08 | 14.6969 | 183.7117 | 39.3031 |  | 0.72783 | 0.57212 | -2.4251 | 0.57212 | -2.4251
| 56 | 50 | 1.12 | 18.3303 | 152.7525 | 37.6697 |  | 0.67267 | 0.50679 | -2.9517 | 0.50679 | -2.9517
| 60 | 50 | 1.2 | 24.4949 | 122.4745 | 35.5051 |  | 0.59175 | 0.4202 | -3.7654 | 0.4202 | -3.7654
| 70 | 50 | 1.4 | 37.4166 | 93.5414 | 32.5834 |  | 0.46548 | 0.30334 | -5.1807 | 0.30334 | -5.1807
| 75 | 50 | 1.5 | 43.3013 | 86.6025 | 31.6987 |  | 0.42265 | 0.26795 | -5.7195 | 0.26795 | -5.7195
| 80 | 50 | 1.6 | 48.9898 | 81.6497 | 31.0102 |  | 0.38763 | 0.24041 | -6.1905 | 0.24041 | -6.1905
| 90 | 50 | 1.8 | 60 | 75 | 30 |  | 0.33333 | 0.2 | -6.9897 | 0.2 | -6.9897
| 95 | 50 | 1.9 | 65.3835 | 72.6483 | 29.6165 |  | 0.31175 | 0.18466 | -7.3363 | 0.18466 | -7.3363
| 100 | 50 | 2 | 70.7107 | 70.7107 | 29.2893 |  | 0.29289 | 0.17157 | -7.6555 | 0.17157 | -7.6555
Enter specific values here:
| 75 | 50 | 1.5 | 43.3013 | 86.6025 | 31.6987 | 3750 | 0.42265 | 0.26795 | -5.7195 | 0.26795 | -5.7195