## Sheet1
Converting complex reflection coefficient (polar form) into complex impedance (rectangular form)
Chris Owen Aug 2012
Reflection Coefficient R = Rr + j Ri
Rr = ¦ R ¦ * Cos Ө
Ri = ¦ R ¦ * Sin Ө
Zn = (1 + ¦R¦) / (1 - ¦R¦) | => | (1 + Rr) + jRi x | (1 - Rr) + jRi | = | 1 - Rr² - Ri² + j2Ri
|  | (1 - Rr) - jRi | (1 - Rr) + jRi |  | (1 - Rr)² + Ri²
Therefore Zn = Re + jX | = | 1 - Rr² - Ri² + | j 2Ri
|  | (1 - Rr)² + Ri² | (1 - Rr)² + Ri²
Ignore the negative value components here
Freq (MHz) |  | data inputs | data outputs
40 | [5 empty] | Series Impedances (Re + j X)
¦R¦ | Ө (deg) | Rr | Ri | Re | jX | 50 * Re (Ohms) | 50 * X (Ohms) | series C (pF) | series L (nH)
0.2 | -100 | -0.03473 | -0.19696 | 0.86529 | -0.35506 | 43.2643 | -17.7529 | 224.1249 | -70.6367
Calculating equivalent parallel impedances | [5 empty] | Equivalent parallel impedances
Q = Rp / Xp = Xs / Rs = | 0.41034 |  |  |  |  | Re (Ohms) | X (Ohms) | parallel C (pF) | parallel L (nH)
Rp = Rs * ( Q^2 + 1 ) | [5 empty] | 50.549 | -123.1891 | 32.2989 | -490.1539
Xp = Xs ( Q^2 + 1 ) / Q^2
Smith Charts and S-parameters in LT spice: